## 参数表
1、当前表格说明了动力学参数的说明 2、当车型配置的推动力、驱动类型、转向类型不同时会影响需要录入的参数，此表后几列给出了这三类选择不同时无需提供的参数 如选择Electric Drive、FrontWheel Drive、Mapped_ Steer，可使用对应的三列相加，大于等于1的部分无需填充（也就是这三列中全为白色的才是所需参数，有一列灰色则当前选定的车型无需该配置）
模块（中） | 模块（英） | 参数分类 | 参数 | 单位 | 参数（中） | 当propulsionType选中Electric Drive时没有参数（灰色） | 当propulsionType选中ICE_Engine时没有参数（灰色） | 当propulsionType选中Hybrid_Gen_P3时没有参数（灰色）「此时drivetrainType只能选中FourWheel_Drive」 | 当drivetrainType选中FrontWheel_Drive时没有参数（灰色） | 当drivetrainType选中RearWheel_Drive时没有参数（灰色） | 当drivetrainType选中FourWheel_Drive时没有参数（灰色） | 当steerType选中Dynamic_Steer时没有参数（灰色） | 当steerType选中Mapped_ Steer时没有参数（灰色）
基础信息 |  |  |  | /
车型配置 | carType | / | propulsionType | / | 推动力 可选项如下： Electric Drive，电动 ICE Engine，燃油 Hybrid Gen P3，混动
|  |  | drivetrainType | / | 驱动类型 可选项如下： FrontWheel Drive，前轮驱动 RearWheel Drive，后轮驱动 FourWheel_Drive，四轮驱动 |  |  | 1
|  |  | steerType | / | 转向类型 可选项如下： Mapped_ Steer，映射转向 Dynamic_Steer，动态转向器
动力模块 | propulsion | frontMotorParameter | Motor output torque time constant | s | 电机输出转矩时间常数 |  | 1 |  |  | 1
|  |  | Motor torque limit table | （数据表，x轴电机速度（rad/s），y轴电机极限扭矩（Nm）） | 电机转矩限制表 |  | 1 |  |  | 1
|  |  | motor loss[W] table | 数据表，X电机额定速度（rad/s）；Y电动机输出转矩（Nm）；Z：电机损耗（w） | 电动机损耗表 |  | 1 |  |  | 1
|  | engineParameter | engine output torque table | 数据表 X节气门输入[O-1]（N/A） Y发动机转速（rpm） Z输出扭矩（Nm） | 发动机输出扭矩表 | 1
|  |  | engine fuel rate table | 数据表 X所需扭矩（Nm） Y发动机转速（rpm） Z发动机燃油率（kg/s） | 发动机燃油率表 | 1
|  |  | engine maximum speed | rpm | 发动机最大转速 | 1
|  |  | fuel density | kg/L | 燃料密度 | 1
|  |  | engine torque response time const | s | 发动机扭矩响应时间常数 | 1
|  | rearMotorParameter | Motor output torque time constant | s | 电机输出转矩时间常数 |  | 1 | 1 | 1
|  |  | Motor torque limit table | 数据表X电机速度（rad/s）,Y电机极限扭矩（Nm） | 电机转矩限制表 |  | 1 | 1 | 1
|  |  | motor loss[W] table | 数据表，X电机比转速（rad/s）；Y电机输出扭矩（Nm）;Z电机损（w） | 电动机损耗表 |  | 1 | 1 | 1
|  | battParamter | Rated capacity | An | 电池额定容量 |  | 1
|  |  | series number | / | 串联单元数 |  | 1
|  |  | paralIel number | / | 并联单元数 |  | 1
|  |  | battery init soc | % | 蓄电池初始充电状态[0-100] |  | 1
|  |  | battery open circuit vo Itage table | X电池soc，Y电池开路电压（V） | 蓄电池开路电压表 |  | 1
|  |  | Internal resistance table data | X蓄电池温度（K）；Y电池soc,Z蓄电池单体电阻（Ohms） | 内阻表数据 |  | 1
|  | hybridParameter— motorGenerator | Motor output torque time constant | s | 电机输出转矩时间常数 | 1
|  |  | Motor torque limit table | 数据表X电机速度（rad/s）；Y 电机极限扭矩（Nm） | 电机扭矩限制表 | 1
|  |  | motor loss[WI table | 数据表 X电机比率速度（rad/s） Y电机输出扭矩（Nm） Z电机损耗（w） | 电机损耗[WI表 | 1
|  | hybridParameter | gear ratio from engineto generator | N/A | 发动机与发电机的传动比 | 1
|  |  | engine clutch time const | s | 发动机离合器时间常数 | 1
传动模炔 | driveline | frontFd | front differential gear ratio | N/A | 前差速器传动比 |  |  |  |  | 1
|  | rearFd | rear differential gear ratio | N/A | 后差速器传动比 |  |  | 1 | 1
|  | frontMotorRatio | motor gear ratio | / | 前电机传动比 |  | 1 |  |  | 1
|  | rearMotorRatio | motor gear ratio | / | 后电机传动比 |  | 1 | 1 | 1
|  | tm | Gear box gear ratio table | 数据表 X：齿轮编号 Y： 传动比（N/A） | 齿轮箱传动比表 | 1
|  |  | Gear box gear efficient table | 数据表 X：齿轮号 Y：齿轮效率0-1 | 齿轮箱齿轮效率表 | 1
|  |  | Gear box gear damping table | 数据表 X：齿轮号 Y： 阻尼矢量，大约[N*m*s/rad]（N*m*s/rad） | 齿轮箱齿轮阻尼表 | 1
|  |  | Gear box gear inertia table | 数据表 X：齿轮号 Y：惯性矢量，焦耳[kg*m^2]（kg*m/'2） | 齿轮箱齿轮惯性表 | 1
|  |  | Shift time constant | w | 换档时间常数 | 1
|  | tcu | Initial gear number | / | 初始档位编号 | 1
|  |  | Gear box upshift table | 数据表 X轴mcu上击表acc负载 Y轴mcu升级表档位状态（当前档位数字，如1,2…） Z轴车速（km/h） | 变速箱升档表 | 1
|  |  | Gear box downshift table | 数据表 X轴mcu下击台acc负载（N/A） Y轴 mcu下击表档位状态（当前档位数字，如1,2….）（N/A） Z轴车速（km/h） | 变速箱降档表 | 1
|  |  | Time required to upshift | s | 离合器升档所需时间 | 1
|  |  | Time required to downshift | s | 离合器降档所需时间 | 1
转向模块 | steer_mapped | steerMapped | Rack displacement vs steer angle | 数据表 X：方向角（rad） Y ：Reck位移（mm） | 齿条位移与转向角 | [6 empty] | 1
|  |  | Left wheel angle vs rack displacement | 数据表 X：齿条位移（mm） Y：左车轮角度（rad） | 左轮角度与齿条位移 | [6 empty] | 1
|  |  | Right wheel angle vs rack displacement | 数据表 X：齿条位移（mm） Y：右车轮角度（rad） | 右车轮角度与齿条位移 | [6 empty] | 1
|  |  | Vehicle speed coefficient vs Vehicle Speed | 数据表 X：车速（m/s） Y： 车速系数 | 车速系数与车速 | [6 empty] | 1
|  |  | SteerNaturalFrequency | Hz | 转向固有频率 | [6 empty] | 1
|  |  | SteerDampingRatio | N/A | [7 empty] | 1
|  | dynamicSteer- steerGeometry | steering track width | m | 转向履带宽度 | [7 empty] | 1
|  |  | absolute value of max steering wheel angle | / | 方向盘最大角度的绝对值 | [7 empty] | 1
|  |  | pinion radius vs steering wheel angle | 数据表 X：方向盘角度（rad） Y：小齿轮半径（m） | 小齿轮半径与方向盘角度 | [7 empty] | 1
|  |  | steering rack length | m | 转向齿条长度 | [7 empty] | 1
|  |  | steering tie rod length | m | 转向横拉杆长度 | [7 empty] | 1
|  |  | steering arm length | m | 转向臂长度 | [7 empty] | 1
|  |  | longitudinal distance from front axle to rack | m | 前轴到齿条的纵向距离 | [7 empty] | 1
|  | dynamicSteer- steerDynamics | steering wheel inertia | kg*m2 | 方向盘惯性 | [7 empty] | 1
|  |  | steering wheel damping | N*m/（rad/s） | 方向盘阻尼 | [7 empty] | 1
|  |  | hysteres stiffness | N*m/rad | 磁滞刚度 | [7 empty] | 1
|  |  | hysteres damping | N*m/（rad/s） | 磁滞阻尼 | [7 empty] | 1
|  |  | steering column inertial | kg*m2 | 转向柱惯性 | [7 empty] | 1
|  |  | steering column damping | N*m/（rad/s） | 转向柱阻尼 | [7 empty] | 1
|  |  | steer friction torque | N*m | 转向摩擦力矩 | [7 empty] | 1
|  | dynamicSteer- powerAssist | power assist map | 数据表 X：方向盘输入扭矩（N*m） Y：车速（m/s） Z：辅助扭矩（N*m） | 动力辅助地图 | [7 empty] | 1
|  |  | max assit torque | N*m | 最大辅助转矩 | [7 empty] | 1
|  |  | max assit power | w | 最大辅助功率 | [7 empty] | 1
悬架模块 | susp | shock | Front Shock force vs shock compression rate | 数据表 X：压缩率（mm/s） Y：冲击力（N） | 前冲击力与冲击压缩率
|  |  | Rear Shock force vs shock compression rate | 数据表 X：压缩率（mm/s） Y：冲击力（N） | 后部冲击力与冲击压缩率
|  |  | Front Bounce Ratio | N/A | 前弹跳比
|  |  | Rear Bounce Ratio | N/A | 后部弹跳比
|  | bounce | front toe vs compression | 数据表 X：压缩（m） Y：束角（deg） | 前束与压缩
|  |  | rear toe vs compressi | 数据表 X：压缩（m） Y：束角（deg） | 后束与压缩
|  |  | front camber vs compression | 数据表 X：压缩（m） Y：外倾角（deg） | 前外倾角与压缩
|  |  | rear camber vs comoression | 数据表 X：压缩（m） Y：外倾角（deg） | 后外倾角与压缩
|  |  | front caster vs compression | 数据表 X：压缩（m） Y： 脚轮（deg） | 前脚轮与压缩
|  |  | front wheel center lateral displacement vs compression | 数据表 X：压缩（mm） Y：车轮横向位移（mm） | 前轮中心横向位移与压缩
|  |  | rear wheel center lateral displacement vs compression | 数据表 X：压缩（mm） Y：车轮横向位移（mm） | 后轮中心横向位移与压缩
|  |  | front wheel center longitudinal displacement vs compression | 数据表 X：压缩（mm） Y：车轮_纵向_位移/（mm） | 前轮中心纵向位移与压缩
|  |  | rear wheel center longitudinal displacement vs compression | 数据表 X：压缩（mm） Y：车轮_纵向_位移/（mm） | 后轮中心纵向位移与压缩
|  |  | Front_Spring_Rate | N/mm | 前悬架弹簧的线性弹簧刚度
|  |  | Rear_Spring_Rate | N/mm | 后悬架弹簧的线性弹簧刚度
|  |  | rear caster vs compression | 数据表 X：压缩（m） Y：脚轮（deg） | 后脚轮与压缩
|  | roll | Front Roll Stiffness | Nm/deg | 前悬架辅助侧倾力矩
|  |  | Rear Roll Stiffness | Nm/deg | 后悬架辅助侧倾力矩
|  | longitudinal | Front_Toe_ Compliance_Fx | deg/KN | 前部至轮胎偏转装置Fx
|  |  | Rear_ Toe_ Compliance_Fx | deg/KN | 后部至轮胎偏转装置Fx
|  |  | Front_Camber_Compliance_Fx | deg/KN | 每单位轮胎的前外倾角Fx
|  |  | Rear_Camber_Compliance_Fx | deg/KN | 每单位轮胎的后外倾角Fx
|  |  | Front_Caster_Compliance_Fx | deg/KN | 每单位轮胎的前脚轮偏转Fx
|  |  | Rear_Caster Compliance_Fx | deg/KN | 每单位轮胎的后脚轮偏转Fx
|  |  | Longitudinal_WheelCenter_Compliance | mm/KN | 每单位轮胎的前轮纵向中心偏转Fx
|  |  | Longitudinal_ WheelCenter_Compliance | mm/KN | 每单位轮胎的后轮纵向中心偏转Fx
|  | lateral | Front_Steer_Compliance_Fy | deg/KN | 每单位轮胎的前转向偏转Fy
|  |  | Rear_Steer_Compliance_Fy | deg/KN | 每单位轮胎的后转向偏转Fy
|  |  | Front_Inclination Compliance_Fy | deg/KN | 每单位轮胎的前倾角偏转Fy
|  |  | Rear_Inclination_Compliance_Fy | deg/KN | 每单位轮胎的后倾角偏转Fy
|  |  | Lateral_WheelCenter_Compliance | mm/KN | 每单位轮胎的前轮纵向中心偏转Fy
|  |  | Lateral_WheelCenter_Compliance | mm/KN | 每单位轮胎的后轮纵向中心偏转Fy
|  | align | Front_Toe_Compliance_Mz | deg/KNm | 每单位轮胎的前束偏转Mz
|  |  | Rear_Toe_Compliance_Mz | deg/KNm | 每单位轮胎的后束偏转Mz
|  |  | Front_Inclination_Compliance_Mz | deg/KNm | 每单位轮胎的前倾角偏差Mz
|  |  | Rear_Inclination_Compliance_Mz | deg/KNm | 每单位轮胎的后倾角偏差Mz
|  | static | Front_Toe Static | deg | 静态前束角
|  |  | Rear_Toe_Static | deg | 静态后束角
|  |  | Front_Camber_Static | deg | 静态前外倾角
|  |  | Rear_Camber_Static | deg | 静态后外倾角
轮胎与制动 | wheel_tire | tire | TNOTirPath
|  |  | wheel radius | m | 车轮半径
|  | brake | MU_ Static | / | 静摩擦系数
|  |  | MU_ Kinetic | / | 动摩擦系数
|  |  | Max_ CylinderPressure | Pa | 最大气缸压力
|  |  | Rear_ BrakePressure Ratio | N/A | 后制动压力比
|  |  | brake map | （数据表，X制动压力[Bar],与Y车轮转速[RPM],和Z制动扭矩[Nm]的关系) | 制动图
|  |  | Const_FliudDynamic_Front | s | 前轮制动液动态的持续时间(制动压力将在该时间的三分之一达到最大值95%的恒定时间)
|  |  | Const_FliudDynamic_Rear | s | 后轮制动液动态的持续时间(制动压力将在该时间的三分之一达到最大值95%的恒定时间)
|  |  | Const_FliudDynamicTransport_Front | s | 前轮制动液从制动器输入到制动器执行器的持续时间
|  |  | Const_FliudDynamicTransport_Rear | s | 后轮制动液从制动器输入到制动器执行器的持续时间
簧上质量 | sprung_mass | / | Mass | kg | 大量
|  |  | Wheel_Base | m | 车轮底座
|  |  | Front_Axle_Position from_CG | m | 前车轴位置，质心到前桥的纵向距离
|  |  | Rear_Axle_Position_from_CG | m | 后车轴位置，质心到后桥的纵向距离
|  |  | Height_CG | m | 高度，质心到轴平面的垂直距离
|  |  | Af | ^2 | 纵向阻力
|  |  | Cd | / | 纵向阻力系数
|  |  | Wheels_Per_Axle | / | 每轴车轮数
|  |  | Pitch_Inertia | kg*m^2 | 俯仰惯性
|  |  | Roll_Inertia | kg*m^2 | 滚动惯性
|  |  | Yaw_Inertia | kg*m^2 | 偏航惯性
|  |  | Steering_Ratio | / | 转向比
|  |  | Sprung_Mass | kg | 簧载质量
|  |  | Init_Long_Position | m | 初始经度位置
|  |  | Init_Lat_Position | m | 初始纬度位置
|  |  | Init_Ver_Position | m | 初始垂直位置
|  |  | Init_Roll_Angle | rad | 初始滚动角
|  |  | Init_Pitch_Angle | rad | 初始俯仰角
|  |  | Init_Yaw_Angle | rad | 初始偏航角
|  |  | Init_Long_Vel | m/s | 初经度速度
|  |  | Init_Lat_Vel | m/s | 初纬度速度
|  |  | Init_Ver_Vel | m/s | 初垂直速度
|  |  | Init_Roll_Rate | rad/s | 初始滚动角速度
|  |  | Init_Pitch_Rate | rad/s | 初始俯仰角速度
|  |  | Init_Yaw_Rate | rad/s | 初始偏航角速度
|  |  | Unsprung_Mass_Rear_Axle | kg | 后轴簧下质量
|  |  | Unsprung_Mass_Front_Axle | kg | 前轴簧下质量
|  |  | Track_Width_Front | / | 前轮距
|  |  | Track_ Width_Rear | / | 后轮距
车身模块 | body | aerodynamics | Cd | / | 纵向阻力系数
|  |  | CI | / | 纵向升力系数
|  |  | CI | / | 纵向纵摇力矩
|  |  | Relative wind angle vs Side force coefficient | （数据表，x轴相对风角单位rad，y轴侧向力系数） | 相对风角与侧向力系数
|  |  | Relative wind angle vs Yaw moment coefficient | （数据表，x轴相对风角单位rad，y轴偏航力矩系数） | 相对风角与偏航力矩系数
|  |  | Pabs | Pa | Pabs
|  |  | Tair | K | Tair
SofECU（控制器） | SofECU | / | ecu max acc | m¦s^2 | ecu最大acc
|  |  | ecu max dec | m¦s^2 | ecu最大dec
|  | softVcu | total motor maximumtorque | Nm | 总电机最大扭矩 |  | 1 | 1
|  |  | P of PID control for VCU | N/A | VCU PID控制的P |  | 1 | 1
|  |  | I of PID control for VCU | N/A | VCU PID控制I |  | 1 | 1
|  |  | D of PID control for VCU | N/A | VCU PID控制的D |  | 1 | 1
|  |  | power ratio for regene | N/A | 再生功率比 |  | 1 | 1
|  |  | 4wd torque slipt ratio | / | 四轮驱动扭矩滑动比 |  | 1 | 1
|  | softAbs | if enable ABS | 选0或1，0否1是 | 如果启用ABS
|  |  | ABS disable slip ratio | N/A | ABS禁用滑移率
|  |  | ABS enable slip ratio | N/A | ABS启用滑移率
|  |  | brake pressure ratio when ABS is active | N/A | ABS激活时的制动压力比
|  |  | P of PID for brake | N/A | 制动器PID的P
|  |  | I of PID for brake | N/A | 制动器PID的I
|  |  | D of PID for brake | N/A | 制动器PID的D
|  | softHcu | Power demand for EV | W | 电动汽车的电力需求 | 1 | 1
|  |  | Power demand for Hybrid | W | 混合动力的电力需求 | 1 | 1
|  |  | Default charge power | W | 默认充电功率 | 1 | 1
|  |  | Max charge power | W | 最大充电功率 | 1 | 1
|  |  | Max regenerate power | W | 最大再生功率 | 1 | 1
|  |  | time const of engine avaliable power | S | 发动机可用功率时间常数 | 1 | 1
|  |  | ratio of front power ratio, only works when P4 Motor enabled | N/A | 前功率比，仅在P4电机启用时工作 | 1 | 1
|  |  | optimal engine power vs speed | （数据表，x轴转速单位rpm，y轴最佳发动机功率单位kw） | 最佳发动机功率与转速 | 1 | 1
|  |  | soc when start charging battery | % | 开始给电池充电时的剩余电量 | 1 | 1
|  |  | soc when stop charging battery | % | 停止给电池充电时的剩余电量 | 1 | 1
|  |  | minim required socto work in EV or HEV modes | % | 在EV或HEV模式下工作的最低电量要求 | 1 | 1
|  | softEms | engine maximum torgue | Nm | 发动机最大扭矩 | 1 |  | 1
|  |  | P of PID control for EMS | N/A | EMS PID控制的P | 1 |  | 1
|  |  | I of PID control for EMS | N/A | EMS PID控制一 | 1 |  | 1
|  |  | D of PID control for EMS | N/A | EMS PID控制的D | 1 |  | 1
|  |  | engine idle speed | rpm | 发动机怠速 | 1 |  | 1